## Tabelle1
Reference	Qty	Value	Footprint	Datasheet	Link
C1	1	22u / 10V	Capacitor_THT:CP_Radial_D4.0mm_P1.50mm	~	https://www.reichelt.de/de/de/shop/produkt/elko_radial_22_f_10_v_rm_1_5_105_c_1000_h_20_-228356
C2	1	100u / 35V	Capacitor_THT:CP_Radial_D8.0mm_P3.50mm	~	https://www.reichelt.de/de/de/shop/produkt/elko_radial_100_f_35v_105_c_low_esr_aec-q200-376211
> C3, C4, C5, C6	3	100n / >35V	Capacitor_SMD:C_0805_2012Metric	~	https://www.reichelt.de/de/de/shop/produkt/vielschicht-kerko_100nf_50v_125_c-207073
D1	1	LED	LED_SMD:LED_PLCC-2_3.4x3.0mm_AK	~	https://www.reichelt.de/de/de/shop/produkt/led_smd_3528_plcc-2_blau_565_mcd_120_-231782
> J1-J3	3	Conn_01x04_Pin	Connector_PinHeader_2.54mm:PinHeader_1x04_P2.54mm_Vertical	~
> L1, L2	2	2uH	Inductor_THT:L_Axial_L7.0mm_D3.3mm_P10.16mm_Horizontal_Fastron_MICC	~	https://www.reichelt.de/de/de/shop/produkt/festinduktivitaet_axial_micc_ferrit_2_2_-86423
R1	1	220	Resistor_SMD:R_0805_2012Metric	~	https://www.reichelt.de/de/de/shop/produkt/smd-widerstand_0805_220_ohm_125_mw_1_-379211
R2	1	6.8k	Resistor_SMD:R_0805_2012Metric	~	https://www.reichelt.de/de/de/shop/produkt/smd-widerstand_0805_6_81_kohm_125_mw_0_1_-123294
R3	1	390	Resistor_SMD:R_0805_2012Metric	~	https://www.reichelt.de/de/de/shop/produkt/smd-widerstand_0805_390_ohm_125_mw_1_-32881
R4	1	0	Connector_PinHeader_2.54mm:PinHeader_1x02_P2.54mm_Vertical	~
R5	1	330	Resistor_SMD:R_0805_2012Metric	~	https://www.reichelt.de/de/de/shop/produkt/smd-widerstand_0805_330_ohm_125_mw_1_-379215
> R6, R7	2	4.7k	Capacitor_SMD:C_0805_2012Metric	~	https://www.reichelt.de/de/de/shop/produkt/smd-widerstand_0805_4_75_kohm_125_mw_0_1_-123284
> TP1-TP4	4	TestPoint	TestPoint:TestPoint_THTPad_2.0x2.0mm_Drill1.0mm	~
U1	1	TBA1-1211	Converter_DCDC:Converter_DCDC_TRACO_TBA1-xxxx_THT	https://www.tracopower.com/products/tba1.pdf	https://www.reichelt.de/de/de/shop/produkt/dc_dc-wandler_tba_1_1_w_5_v_200_ma_sil-4-265721
U2	1	XIAO-ESP32-C3-SMD	Seeed Studio XIAO Series Library:XIAO-ESP32C3-SMD		https://www.reichelt.de/de/de/shop/produkt/xiao_esp32c3_wifi_bt_ohne_header-358356